## AM32固件可配置参数
头部信息
字段 | 说明 | 备注
eeprom_layout_version | 布局版本号（当前固件为 2），用于向后兼容
version_major | 固件主版本号（如 2）
version_minor | 固件次版本号（如 00）
device_name | 目标硬件名称字符串（如 DAKEFPV_35A_F051）
电机与换向参数
变量 | 说明 | 备注
dir_reversed | 转向反转（0x01 = 反转） | 软件上切换旋转方向
bi_direction | 双向模式（0x01 = 启用，需配合 comp_pwm） | 允许电机正反向旋转
use_sin_start | 正弦启动（0x01 = 启用正弦波开环启动）
comp_pwm | 互补 PWM（0x01 = 启用，即上下管互补驱动） | 启动时，上下MOS管为互补的PWM波形 关闭时，一管为PWM时，另一管直接导通 需要看硬件是否支持
VARIABLE_PWM | 可变 PWM 频率（0x01 = 启用动态频率调节） | 关闭后，PWM频率固定 开启后，PWM频率根据电机实时转速动态调整 1）高速时（换相间隔小）：PWM 频率升高，减少电流纹波和铁损 2）低速时（换相间隔大）：PWM 频率降低，减少 MOSFET 开关损耗
stuck_rotor_protection | 堵转保护（0x01 = 启用） | 监测 BEMF（反电动势）过零信号。 如果在特定时间内未检测到过零，认为电机堵转或失步，立即执行 1）关闭所有MOS 2）屏蔽相位中断 3）清空输入信号
advance_level | 换相超前角（0~3，对应 0°、7.5°、15°、22.5°），默认 2 | 作用机制：补偿比较器检测延迟和软件处理时间，在检测到 BEMF 过零后提前换相 正常无感六步控制应在过零后延迟 30° 电角度换相。advance 会缩短这个等待时间，实现超前。 超前角越大，高速时效率越高、调速上限越大，但过大会导致换相点过早，低速时容易抖。
PWM 频率档位 | 7~48 映射到不同的 TIM1_ARR，决定电机驱动 PWM 频率 | 频率高：适合高 KV 小电机，降低电流纹波。 频率低：适合低 KV 大电机、大桨，降低开关损耗和导通损耗。
启动占空比基准 | 50~150，决定 min_startup_duty 和 minimum_duty_cycle | 值越大：启动电流越大，启动越有力，适合大桨/重载；但电流冲击也大，可能造成电压跌落。 值越小：启动越柔和，电流小，适合轻载、小桨；但可能无法克服静摩擦力导致启动失败。
电机 KV 值 | 原始值 × 40 + 20（如 50 表示约 2020 KV） | 作用机制：让固件了解电机转速特性，用于计算高低速分界阈值： 1）low_rpm_level = motor_kv / 100 / (32 / motor_poles); 2）high_rpm_level = motor_kv / 17 / (32 / motor_poles); 设置正确有助于启动和低速运行的稳定性，但不需要极精确，取电机标称 KV 附近即可。
motor_poles | 电机极数（如 14） | 作用机制：配合 motor_kv 计算电气转速 1）极数决定机械转速与换相频率的关系：电频率 = 机械转速 × 极对数。 2）参与 low_rpm_level 和 high_rpm_level 的计算，影响启动阶段到 BEMF 闭环的切换时机。 填写错误会导致低速/高速阈值计算错误，可能影响启动性能和换相稳定性
刹车与保护参数
变量 | 说明 | 备注
brake_on_stop | 停止时刹车（0x01 = 启用） | 作用机制：油门归零（或在中点死区）时是否主动制动电机 多旋翼：通常关闭（滑行），避免快速收油门时桨叶失速。 车模/固定翼：通常开启，提供制动或螺旋桨风阻效果。
stall_protection | 失速保护（0x01 = 启用） | 低速大负载时，自动提升油门防止电机因负载过大而停转 适用场景：Crawler 攀爬车、重载车模、大扭矩低速应用。 多旋翼开启会导致空中悬停不稳、无法精确控制油门。
高级参数
变量 | 说明 | 备注
蜂鸣器音量 | 0~11，映射到 setVolume()
TLM_ON_INTERVAL | 定时发送遥测（0x01 = 启用）
servo_low_threshold | 舵机/PWM 输入低阈值（µs），公式：值 × 2 + 750
servo_high_threshold | 舵机/PWM 输入高阈值（µs），公式：值 × 2 + 1750
servo_neutral | 舵机中点（µs），公式：值 + 1374
servo_dead_band | 舵机死区（µs）
LOW_VOLTAGE_CUTOFF | 低压截止使能（0x01 = 启用）
low_cell_volt_cutoff | 单节截止电压，公式：值 + 250（单位 0.01V，范围 2.5V~3.5V）
RC_CAR_REVERSE | RC 车爬行/反向模式（0x01 = 启用）
USE_HALL_SENSOR | 霍尔传感器使能（0x01 = 尝试启用，需硬件支持 HAS_HALL_SENSORS）
sine_mode_changeover_thottle_level | 正弦模式切换到六步模式的油门阈值（5~25，单位 %）
drag_brake_strength | 拖刹强度（1~10，停止时刹车力度）
driving_brake_strength | 主动刹车强度（1~9），并据此重新计算死区补偿 dead_time_override
TEMPERATURE_LIMIT | 温度保护阈值（70~140，单位 °C）
CURRENT_LIMIT | 电流限制（1~99，实际值 = 值 × 2，单位 A）
sine_mode_power | 正弦启动模式功率（1~10）
输入协议 | 0=AUTO, 1=DSHOT, 2=SERVO, 3=SERIAL, 4=EDT ARM | 0：自动检测，上电后自动识别是 DShot 还是 Servo PWM 1：数字协议，强制使用 DShot300/600，支持双向 DShot 和 eRPM 回传 2：PWM脉冲，强制使用 1000~2000 µs 标准舵机/PWM 信号 3：通过串口接收油门/遥测 4：DSHOT的基础上增加了一个解锁机制

## 消隐功能
Comparator Blanking |  | 在不需要处理信号的时间段，把信号暂时屏蔽掉
所谓的换向，其实是在开关MOSFET
每次 MOSFET 开关瞬间，相电压上会产生尖峰和噪声。
这些噪音可能会导致比较器误触发
所以在开关MOSFET前后，会暂时屏蔽掉过零检测信号
执行步骤
检测到过零，滤波确认的确发生过零
屏蔽比较器
等待经过一定电角度
执行换向
经过等待时间后，解除屏蔽
等待下一次过零信号

## 电流采样
BLDC 电机是 PWM 驱动的，相电流是脉冲式的
如果采样电阻在下桥臂和下桥臂源极和地之间
MOSFET刚开时，开关噪声大，采样不稳定
| MOSFET关断后，采不到电流值 | PWM OFF 期间 | 采到 0 或续流电流，不真实
|  | PWM 刚开通时 | 开关噪声大，数值跳动
|  | PWM 稳定区 | 采到真实平均电流
|  | 随机时刻 | 电流值忽大忽小，无法用于保护/控制
最佳采样时刻：PWM开通中后段
此时能体现有效电流值，且较为稳定
AM32代码说明 | 没有使用到这种方式，是直接在主循环里采样，然后用滤波的方式去处理
如果用 | G071支持用timer事件去触发ADC采样
其它MCU的方式待定

## 电流采样方式
参考链接 | 【SimpleFOC】电流采样基础知识 - FBshark - 博客园
类型 | 说明 | 备注 | 图例
低侧采样 | 可能是最常见的电流检测技术
不需要高性能的PWM抑制运放（如内置）
也不需要支持高压的运放（如高侧）
缺点： 必须在下桥臂MOS打开时检测电流 也就是：必须在电流流过采样电阻时去采样 需要避开开关噪声，在MOS开关切换之后的稳定区去采样
PWM频率通常为20k～50khz 这意味着低侧MOS的开关频率为每秒20k～50k次
最好是用那种支持硬件触发采样的MCU
将ADC设置成用timer触发，到达合适时机后进行采样
高侧采样 | 可能是最不常见的电流检测技术
需要运放支持高压： 差分输入的两个电压是电源电压和高侧MOS的输入电压 这两个电压都几乎等于电源电压，电压越高，运放耐压要求越高
因为共模电压高，所以需要高共模抑制比，降低共模泄露
缺点： 和高侧采样一致，需要在下桥臂打开时采样
内置电流检测 | 是使用起来最简单但是最精准的技术
采样电阻串联在电机相线上，检测的电流始终都是电机相电流
因为电感中的电流不会突变 所以无论PWM占空比的状态如何 采样到的电流都是连续稳定的。

## 知识说明
共模抑制比 | 以INA199A1DCKR为例，计算误差 共模抑制比（CMRR）是100db 同相输入端10V，反相输入端9.9V 固定增益50
假设只知道电压、需要的误差等参数 需要选型